## Sheet1
Product | Data Sheet | V<sub>RRM</sub> [V] | T<sub>vj</sub> [°C] max | Clamping force [kn] min | Clamping force [kn] max | Configuration | Housing | V<sub>R</sub>(D) [kV] @TC = 25° | I<sub>FAVM</sub>/T<sub>C</sub> [A/°C] @180° el sin | I<sub>FSM</sub> [A] @10ms, Tvj max | ∫I<sup>2</sup>dt [A<sup>²</sup>s · 10<sup>3</sup>] @10ms, Tvj max | V<sub>F</sub>/I<sub>F</sub> [V/kA] @Tvj max | Q<sub>r</sub> [mAs] @di/dt = 1000 A/µs, IFM = 2.5 kA, Tvj max max | I<sub>RM</sub> [A] @di/dt = 1000 A/µs, IFM = 2.5 kA, Tvj max max | R<sub>thJC</sub> [K/kW] @DC max
D4600U45X172 | https://www.infineon.com/dgdl/Infineon-D4600U45X172-DS-v01_02-EN.pdf?fileId=5546d4625f96303e015fa5e43ef4397a | 4500 | 140 | 50 | 130 | IGCT/IGBT - Freewheeling Diodes | Disc dia 172 mm height 26mm / Ceramic | 2.8 | 4780/55 | 80000 | 32000 | 2.0/2.5 | 13.0 | 5500 | 3.3
D2700U45X122 | https://www.infineon.com/dgdl/Infineon-D2700U45X122-DS-v01_01-EN.pdf?fileId=5546d4625f96303e015fa5df75323970 | 4500 | 140 | 50 | 100 | IGCT/IGBT - Freewheeling Diodes | Disc dia 120mm height 26mm / Ceramic | 2.8 | 2900/55 | 48000 | 11500 | 2.5/2.5 | 9.5 | 4200 | 5.6
D1961SH45T | https://www.infineon.com/dgdl/Infineon-D1961SH45T-DS-v03_02-EN.pdf?fileId=db3a304323b87bc201240a272a3e478c | 4500 | 140 | 36 | 52 | IGCT/IGBT - Freewheeling Diodes | Disc dia 120mm height 26mm / Ceramic | 2.8 | 1830/85 | 40000 | 8000 | 2.5/2.5 | 12.0 | 2250 | 7.5
D1331SH45T | https://www.infineon.com/dgdl/Infineon-D1331SH45T-DS-v10_02-EN.pdf?fileId=db3a304412b407950112b42fb5a14d0b | 4500 | 140 | 36 | 52 | IGCT/IGBT - Freewheeling Diodes | Disc dia 120mm height 26mm / Ceramic | 2.8 | 1310/85 | 28000 | 3920 | 5.6/2.5 | 3.5 | 1500 | 7.5
D1600U45X122 | https://www.infineon.com/dgdl/Infineon-D1600U45X122-DS-v01_01-EN.pdf?fileId=5546d4625f96303e015fa5df802f3973 | 4500 | 140 | 36 | 65 | IGCT/IGBT - Freewheeling Diodes | Disc dia 120mm height 26mm / Ceramic | 2.8 | 1680/55 | 28000 | 3920 | 4.3/2.5 | 6.0 | 3600 | 7.5
D1031SH45T | https://www.infineon.com/dgdl/Infineon-D1031SH45T-DS-v08_02-EN.pdf?fileId=db3a304412b407950112b42fb4ad4d03 | 4500 | 140 | 27 | 45 | IGCT/IGBT - Freewheeling Diodes | Disc dia 100mm height 26mm / Ceramic | 2.8 | 1120/85 | 23000 | 2645 | 4.2/2.5 | 3.5 | 1500 | 10.0
D1131SH65T | https://www.infineon.com/dgdl/Infineon-D1131SH-DS-v8_0-en_de.pdf?fileId=db3a304412b407950112b43188ed54a8 | 6500 | 140 | 36 | 52 | IGCT/IGBT - Freewheeling Diodes | Disc dia 120mm height 26mm / Ceramic | 3.2 | 1100/85 | 22000 | 2420 | 4,2/2,5 | 3.5 | 1200 | 7.5
D931SH65T | https://www.infineon.com/dgdl/Infineon-D931SH65T-DS-v08_01-EN.pdf?fileId=db3a30432ba3fa6f012bc39651891d0d | 6500 | 140 | 27 | 45 | IGCT/IGBT - Freewheeling Diodes | Disc dia 100mm height 26mm / Ceramic | 3.2 | 940/85 | 16000 | 1280 | 5.6/2.5 | 3.5 | 1300 | 11.1