## Sheet1
Product | Data Sheet | V<sub>RRM</sub> [V] | I<sub>FAVM</sub>/T<sub>C</sub> [A/°C] @180° el sin | I<sub>FSM</sub> [A] @10ms, Tvj max | Housing | Configuration | ∫I<sup>2</sup>dt [A<sup>²</sup>s · 10<sup>3</sup>] @10ms, Tvj max | V<sub>F</sub>/I<sub>F</sub> [V/kA] @Tvj max | V<sub>T0</sub> [V] @T<sub>vj max</sub> max | r<sub>T</sub> [mΩ] @T<sub>vj max</sub> max | T<sub>vj</sub> [°C] max | R<sub>thJC</sub> [K/kW] @180° el sin max | Clamping force [kn] min | Clamping force [kn] max
D6001N50T | https://www.infineon.com/dgdl/Infineon-D6001N-DS-v3_1-en.pdf?fileId=db3a304412b407950112b4308d6050f0 | 5000 | 6070/100 | 110000 | Disc dia 150mm height 26mm / Ceramic | Rectifier Diodes | 60500 | 1.15/6.0 | 0.8 | 0.09 | 160 | 4.6 | 63.0 | 91.0
D8320N06T VF | https://www.infineon.com/dgdl/Infineon-D8320N-DS-v01_00-en_de.pdf?fileId=db3a304323b87bc20123ffeadc375c8b | 600 | 8320/56 | 95000 | Disc dia 100mm height 26mm / Ceramic | Rectifier Diodes | 45000 | 0.94/10.0 | 0.7 | 0.02 | 180 | 12.5 | 40.0 | 80.0
D8320N04T VF | https://www.infineon.com/dgdl/Infineon-D8320N-DS-v01_00-en_de.pdf?fileId=db3a304323b87bc20123ffeadc375c8b | 400 | 8320/56 | 95000 | Disc dia 100mm height 26mm / Ceramic | Rectifier Diodes | 45000 | 0.94/10.0 | 0.7 | 0.02 | 180 | 12.5 | 40.0 | 80.0
D8320N02T VF | https://www.infineon.com/dgdl/Infineon-D8320N-DS-v01_00-en_de.pdf?fileId=db3a304323b87bc20123ffeadc375c8b | 200 | 8320/56 | 95000 | Disc dia 100mm height 26mm / Ceramic | Rectifier Diodes | 45000 | 0.94/10.0 | 0.7 | 0.02 | 180 | 12.5 | 40.0 | 80.0
D4201N22T | https://www.infineon.com/dgdl/Infineon-D4201N-DS-v6_1-en_de.pdf?fileId=db3a304412b407950112b42ff4104e84 | 2200 | 4830/100 | 73500 | Disc dia 120mm height 35mm / Ceramic | Rectifier Diodes | 27000 | 0.94/4.0 | 0.67 | 0.08 | 160 | 9.2 | 36.0 | 52.0
D4201N20T | https://www.infineon.com/dgdl/Infineon-D4201N-DS-v6_1-en_de.pdf?fileId=db3a304412b407950112b42ff4104e84 | 2000 | 4830/100 | 73500 | Disc dia 120mm height 35mm / Ceramic | Rectifier Diodes | 27000 | 0.94/4.0 | 0.67 | 0.08 | 160 | 9.2 | 36.0 | 52.0
D5810N06T VF | https://www.infineon.com/dgdl/Infineon-D5810N-DS-v01_00-en_de.pdf?fileId=db3a304323b87bc20123ffe7cca55c70 | 600 | 5800/58 | 70000 | Disc dia 75mm height 26mm / Ceramic | Rectifier Diodes | 24500 | 1.47/18.0 | 0.7 | 0.04 | 180 | 17.0 | 30.0 | 60.0
D5810N04T VF | https://www.infineon.com/dgdl/Infineon-D5810N-DS-v01_00-en_de.pdf?fileId=db3a304323b87bc20123ffe7cca55c70 | 400 | 5800/58 | 70000 | Disc dia 75mm height 26mm / Ceramic | Rectifier Diodes | 24500 | 1.47/18.0 | 0.7 | 0.04 | 180 | 17.0 | 30.0 | 60.0
D5810N02T VF | https://www.infineon.com/dgdl/Infineon-D5810N-DS-v01_00-en_de.pdf?fileId=db3a304323b87bc20123ffe7cca55c70 | 200 | 5800/58 | 70000 | Disc dia 75mm height 26mm / Ceramic | Rectifier Diodes | 24500 | 1.47/18.0 | 0.7 | 0.04 | 180 | 17.0 | 30.0 | 60.0
D4810N28T VF | https://www.infineon.com/dgdl/Infineon-D4810N-DS-v01_00-en_de.pdf?fileId=db3a304323b87bc201240a11c64f4773 | 2800 | 4810/100 | 60000 | Disc dia 111mm height 26mm / Ceramic | Rectifier Diodes | 18000 | 1.45/10.0 | 0.83 | 0.06 | 160 | 8.0 | 42.0 | 95.0
D4810N24T VF | https://www.infineon.com/dgdl/Infineon-D4810N-DS-v01_00-en_de.pdf?fileId=db3a304323b87bc201240a11c64f4773 | 2400 | 4810/100 | 60000 | Disc dia 111mm height 26mm / Ceramic | Rectifier Diodes | 18000 | 1.45/10.0 | 0.83 | 0.06 | 160 | 8.0 | 42.0 | 95.0
D4810N22T VF | https://www.infineon.com/dgdl/Infineon-D4810N-DS-v01_00-en_de.pdf?fileId=db3a304323b87bc201240a11c64f4773 | 2200 | 4810/100 | 60000 | Disc dia 111mm height 26mm / Ceramic | Rectifier Diodes | 18000 | 1.45/10.0 | 0.83 | 0.06 | 160 | 8.0 | 42.0 | 95.0
D4810N20T VF | https://www.infineon.com/dgdl/Infineon-D4810N-DS-v01_00-en_de.pdf?fileId=db3a304323b87bc201240a11c64f4773 | 2000 | 4810/100 | 60000 | Disc dia 111mm height 26mm / Ceramic | Rectifier Diodes | 18000 | 1.45/10.0 | 0.83 | 0.06 | 160 | 8.0 | 42.0 | 95.0
D3501N42T | https://www.infineon.com/dgdl/Infineon-D3501N-DS-v8_1-en_de.pdf?fileId=db3a304412b407950112b430c33f51d8 | 4200 | 3690/100 | 56000 | Disc dia 120mm height 35mm / Ceramic | Rectifier Diodes | 15700 | 1.2/4.0 | 0.73 | 0.13 | 160 | 9.2 | 36.0 | 52.0
D3501N40T PR | https://www.infineon.com/dgdl/Infineon-D3501N-DS-v8_1-en_de.pdf?fileId=db3a304412b407950112b430c33f51d8 | 4000 | 3690/100 | 56000 | Disc dia 120mm height 35mm / Ceramic | Rectifier Diodes | 15700 | 1.2/4.0 | 0.73 | 0.13 | 160 | 9.2 | 36.0 | 52.0
D3501N36T | https://www.infineon.com/dgdl/Infineon-D3501N-DS-v8_1-en_de.pdf?fileId=db3a304412b407950112b430c33f51d8 | 3600 | 3690/100 | 56000 | Disc dia 120mm height 35mm / Ceramic | Rectifier Diodes | 15700 | 1.2/4.0 | 0.73 | 0.13 | 160 | 9.2 | 36.0 | 52.0
D3041N68T | https://www.infineon.com/dgdl/Infineon-D3041N-DS-v04_02-EN.pdf?fileId=db3a304412b407950112b42f9c084c6b | 6800 | 3040/100 | 53000 | Disc dia 120mm height 26mm / Ceramic | Rectifier Diodes | 14040 | 1.7/4.0 | 0.84 | 0.22 | 160 | 8.55 | 36.0 | 52.0
D3001N68T | https://www.infineon.com/dgdl/Infineon-D3001N-DS-v9_1-en_de.pdf?fileId=db3a304412b407950112b42f9b904c67 | 6800 | 2900/100 | 53000 | Disc dia 120mm height 35mm / Ceramic | Rectifier Diodes | 14040 | 1.8/4.0 | 0.84 | 0.22 | 160 | 9.2 | 36.0 | 52.0
D3041N65T | https://www.infineon.com/dgdl/Infineon-D3041N-DS-v04_02-EN.pdf?fileId=db3a304412b407950112b42f9c084c6b | 6500 | 3040/100 | 53000 | Disc dia 120mm height 26mm / Ceramic | Rectifier Diodes | 14040 | 1.7/4.0 | 0.84 | 0.22 | 160 | 8.55 | 36.0 | 52.0
D3001N58T | https://www.infineon.com/dgdl/Infineon-D3001N-DS-v9_1-en_de.pdf?fileId=db3a304412b407950112b42f9b904c67 | 5800 | 2900/100 | 53000 | Disc dia 120mm height 35mm / Ceramic | Rectifier Diodes | 14040 | 1.8/4.0 | 0.84 | 0.22 | 160 | 9.2 | 36.0 | 52.0
D3041N58T | https://www.infineon.com/dgdl/Infineon-D3041N-DS-v04_02-EN.pdf?fileId=db3a304412b407950112b42f9c084c6b | 5800 | 3040/100 | 53000 | Disc dia 120mm height 26mm / Ceramic | Rectifier Diodes | 14040 | 1.7/4.0 | 0.84 | 0.22 | 160 | 8.55 | 36.0 | 52.0
D2601N90T | https://www.infineon.com/dgdl/Infineon-D2601N-DS-v9_1-en_de.pdf?fileId=db3a304412b407950112b43181865462 | 9000 | 2240/100 | 50000 | Disc dia 120mm height 26mm / Ceramic | Rectifier Diodes | 12500 | 2.6/4.0 | 0.94 | 0.41 | 160 | 8.55 | 36.0 | 52.0
D2601N85T | https://www.infineon.com/dgdl/Infineon-D2601N-DS-v9_1-en_de.pdf?fileId=db3a304412b407950112b43181865462 | 8500 | 2240/100 | 50000 | Disc dia 120mm height 26mm / Ceramic | Rectifier Diodes | 12500 | 2.6/4.0 | 0.94 | 0.41 | 160 | 8.55 | 36.0 | 52.0
D2650N24T VF | https://www.infineon.com/dgdl/Infineon-D2650N-DS-v01_00-en_de.pdf?fileId=db3a304412b407950112b42ff14d4e7c | 2400 | 3520 / 100 | 41000 | Disc dia 75mm height 26mm / Ceramic | Rectifier Diodes | 5611 | 2.25/9.0 | 0.82 | 0.15 | 180 | 16.9 | 24.0 | 60.0
D2201N45T | https://www.infineon.com/dgdl/Infineon-D2201N-DS-v7_1-en_de.pdf?fileId=db3a304412b407950112b430c48a51e0 | 4500 | 2320/100 | 38000 | Disc dia 100mm height 26mm / Ceramic | Rectifier Diodes | 7220 | 1.17/2.5 | 0.69 | 0.20600000000000002 | 140 | 11.2 | 27.0 | 45.0
D1721NH90T | https://www.infineon.com/dgdl/Infineon-D1721NH90T-DS-v04_00-DE.pdf?fileId=5546d46255dd933d0155fd86888d3ac4 | 9000 | 1670/85 | 35000 | Disc dia 120mm height 26mm / Ceramic | Pulse Power Diode | 5780 | 3.5/4.0 | 1.36 | 0.65 | 140 | 7.5 | 36.0 | 52.0
D2200N24T VF | https://www.infineon.com/dgdl/Infineon-D2200N-DS-v02_00-en_de.pdf?fileId=db3a30432a7fedfc012a8f5f8ae10496 | 2400 | 2200/100 | 35000 | Disc dia 75mm height 26mm / Ceramic | Rectifier Diodes | 6125 | 1.17/2.5 | 0.83 | 0.15 | 160 | 17.0 | 24.0 | 60.0
D2200N22T VF | https://www.infineon.com/dgdl/Infineon-D2200N-DS-v02_00-en_de.pdf?fileId=db3a30432a7fedfc012a8f5f8ae10496 | 2200 | 2200/100 | 35000 | Disc dia 74mm height 26mm / Ceramic | Rectifier Diodes | 6125 | 1.17/2.5 | 0.83 | 0.15 | 160 | 17.0 | 24.0 | 60.0
D2520N22T VF | https://www.infineon.com/dgdl/Infineon-D2520N-DS-v01_00-en_de.pdf?fileId=db3a3043243b5f17012470fe090018c4 | 2200 | 2520/100 | 35000 | Disc dia 76mm height 26mm / Ceramic | Rectifier Diodes | 6125 | 1.57/10.2 | 0.73 | 0.1 | 175 | 22.0 | 15.0 | 24.0
D2200N20T VF | https://www.infineon.com/dgdl/Infineon-D2200N-DS-v02_00-en_de.pdf?fileId=db3a30432a7fedfc012a8f5f8ae10496 | 2000 | 2200/100 | 35000 | Disc dia 74mm height 26mm / Ceramic | Rectifier Diodes | 6125 | 1.17/2.5 | 0.83 | 0.15 | 160 | 17.0 | 24.0 | 60.0
D1800N48T VF | https://www.infineon.com/dgdl/Infineon-D1800N-DS-v03_00-en_de.pdf?fileId=db3a304323b87bc201240a1b4c434787 | 4800 | 1800/100 | 27500 | Disc dia 75mm height 26mm / Ceramic | Rectifier Diodes | 3781 | 2.82/7.4 | 0.85 | 0.25 | 160 | 16.9 | 24.0 | 60.0
D1800N46T VF | https://www.infineon.com/dgdl/Infineon-D1800N-DS-v03_00-en_de.pdf?fileId=db3a304323b87bc201240a1b4c434787 | 4600 | 1800/100 | 27500 | Disc dia 75mm height 26mm / Ceramic | Rectifier Diodes | 3781 | 2.82/7.4 | 0.85 | 0.25 | 160 | 16.9 | 24.0 | 60.0
D1800N44T VF | https://www.infineon.com/dgdl/Infineon-D1800N-DS-v03_00-en_de.pdf?fileId=db3a304323b87bc201240a1b4c434787 | 4400 | 1800/100 | 27500 | Disc dia 75mm height 26mm / Ceramic | Rectifier Diodes | 3781 | 2.82/7.4 | 0.85 | 0.25 | 160 | 16.9 | 24.0 | 60.0
D1800N43T VF | https://www.infineon.com/dgdl/Infineon-D1800N-DS-v03_00-en_de.pdf?fileId=db3a304323b87bc201240a1b4c434787 | 4300 | 1800/100 | 27500 | Disc dia 75mm height 26mm / Ceramic | Rectifier Diodes | 3781 | 2.82/7.4 | 0.85 | 0.25 | 160 | 16.9 | 24.0 | 60.0
D1800N42T VF | https://www.infineon.com/dgdl/Infineon-D1800N-DS-v03_00-en_de.pdf?fileId=db3a304323b87bc201240a1b4c434787 | 4200 | 1800/100 | 27500 | Disc dia 75mm height 26mm / Ceramic | Rectifier Diodes | 3781 | 2.82/7.4 | 0.85 | 0.25 | 160 | 16.9 | 24.0 | 60.0
D1800N40T VF | https://www.infineon.com/dgdl/Infineon-D1800N-DS-v03_00-en_de.pdf?fileId=db3a304323b87bc201240a1b4c434787 | 4000 | 1800/100 | 27500 | Disc dia 75mm height 26mm / Ceramic | Rectifier Diodes | 3781 | 2.82/7.4 | 0.85 | 0.25 | 160 | 16.9 | 24.0 | 60.0
D1800N36T VF | https://www.infineon.com/dgdl/Infineon-D1800N-DS-v03_00-en_de.pdf?fileId=db3a304323b87bc201240a1b4c434787 | 3600 | 1800/100 | 27500 | Disc dia 75mm height 26mm / Ceramic | Rectifier Diodes | 3781 | 2.82/7.4 | 0.85 | 0.25 | 160 | 16.9 | 24.0 | 60.0
D1481N68T VF | https://www.infineon.com/dgdl/Infineon-D1481N-DS-v10_1-en_de.pdf?fileId=db3a304412b407950112b42f9aa84c63 | 6800 | 1650/100 | 24500 | Disc dia 75mm height 26mm / Ceramic | Rectifier Diodes | 3000 | 1.8/2.5 | 0.75 | 0.42 | 160 | 15.8 | 15.0 | 36.0
D1481N62T | https://www.infineon.com/dgdl/Infineon-D1481N-DS-v10_1-en_de.pdf?fileId=db3a304412b407950112b42f9aa84c63 | 6200 | 1650/100 | 24500 | Disc dia 75mm height 26mm / Ceramic | Rectifier Diodes | 3000 | 1.8/2.5 | 0.75 | 0.42 | 160 | 15.8 | 15.0 | 36.0
D2601NH90T | https://www.infineon.com/dgdl/Infineon-D2601NH-DS-v05_00-en_de.pdf?fileId=db3a304412b407950112b42fecdb4e58 | 9000 | 1440/85 | 22000 | Disc dia 120mm height 26mm / Ceramic | Pulse Power Diode | 12500 | 2.6/4.0 | 0.94 | 0.41 | 160 | 8.55 | 36.0 | 52.0
D1050N18T | https://www.infineon.com/dgdl/Infineon-D1050N-DS-v02_00-en_de.pdf?fileId=db3a304323b87bc20123ffec65675c95 | 1800 | 1050/130 | 18500 | Disc dia 58mm height 26mm / Ceramic | Rectifier Diodes | 1710 | 1.76/5.0 | 0.81 | 0.17 | 180 | 38.0 | 10.0 | 24.0
D1050N16T | https://www.infineon.com/dgdl/Infineon-D1050N-DS-v02_00-en_de.pdf?fileId=db3a304323b87bc20123ffec65675c95 | 1600 | 1050/130 | 18500 | Disc dia 58mm height 26mm / Ceramic | Rectifier Diodes | 1710 | 1.76/5.0 | 0.81 | 0.17 | 180 | 38.0 | 10.0 | 24.0
D1050N14T | https://www.infineon.com/dgdl/Infineon-D1050N-DS-v02_00-en_de.pdf?fileId=db3a304323b87bc20123ffec65675c95 | 1400 | 1050/130 | 18500 | Disc dia 58mm height 26mm / Ceramic | Rectifier Diodes | 1710 | 1.76/5.0 | 0.81 | 0.17 | 180 | 38.0 | 10.0 | 24.0
D1050N12T | https://www.infineon.com/dgdl/Infineon-D1050N-DS-v02_00-en_de.pdf?fileId=db3a304323b87bc20123ffec65675c95 | 1200 | 1050/130 | 18500 | Disc dia 58mm height 26mm / Ceramic | Rectifier Diodes | 1710 | 1.76/5.0 | 0.81 | 0.17 | 180 | 38.0 | 10.0 | 24.0
D1030N26T | https://www.infineon.com/dgdl/Infineon-D1030N-DS-v03_00-en_de.pdf?fileId=db3a304323b87bc201240a0fb238476e | 2600 | 1030/100 | 14500 | Disc dia 58mm height 26mm / Ceramic | Rectifier Diodes | 1051 | 2.05/4.0 | 0.82 | 0.28 | 160 | 38.0 | 10.0 | 24.0
D1030N24T | https://www.infineon.com/dgdl/Infineon-D1030N-DS-v03_00-en_de.pdf?fileId=db3a304323b87bc201240a0fb238476e | 2400 | 1030/100 | 14500 | Disc dia 58mm height 26mm / Ceramic | Rectifier Diodes | 1051 | 2.05/4.0 | 0.82 | 0.28 | 160 | 38.0 | 10.0 | 24.0
D1030N22T | https://www.infineon.com/dgdl/Infineon-D1030N-DS-v03_00-en_de.pdf?fileId=db3a304323b87bc201240a0fb238476e | 2200 | 1030/100 | 14500 | Disc dia 58mm height 26mm / Ceramic | Rectifier Diodes | 1051 | 2.05/4.0 | 0.82 | 0.28 | 160 | 38.0 | 10.0 | 24.0
D850N40T | https://www.infineon.com/dgdl/Infineon-D850N-DS-v03_00-en_de.pdf?fileId=db3a304323b87bc201240a18c6d04782 | 4000 | 850/100 | 12800 | Disc dia 58mm height 26mm / Ceramic | Rectifier Diodes | 819 | 2.62/3.5 | 0.84 | 0.49 | 160 | 38.0 | 10.0 | 24.0
D850N36T | https://www.infineon.com/dgdl/Infineon-D850N-DS-v03_00-en_de.pdf?fileId=db3a304323b87bc201240a18c6d04782 | 3600 | 850/100 | 12800 | Disc dia 58mm height 26mm / Ceramic | Rectifier Diodes | 819 | 2.62/3.5 | 0.84 | 0.49 | 160 | 38.0 | 10.0 | 24.0
D850N34T | https://www.infineon.com/dgdl/Infineon-D850N-DS-v03_00-en_de.pdf?fileId=db3a304323b87bc201240a18c6d04782 | 3400 | 850/100 | 12800 | Disc dia 58mm height 26mm / Ceramic | Rectifier Diodes | 819 | 2.62/3.5 | 0.84 | 0.49 | 160 | 38.0 | 10.0 | 24.0
D850N32T | https://www.infineon.com/dgdl/Infineon-D850N-DS-v03_00-en_de.pdf?fileId=db3a304323b87bc201240a18c6d04782 | 3200 | 850/100 | 12800 | Disc dia 58mm height 26mm / Ceramic | Rectifier Diodes | 819 | 2.62/3.5 | 0.84 | 0.49 | 160 | 38.0 | 10.0 | 24.0
D850N30T | https://www.infineon.com/dgdl/Infineon-D850N-DS-v03_00-en_de.pdf?fileId=db3a304323b87bc201240a18c6d04782 | 3000 | 850/100 | 12800 | Disc dia 58mm height 26mm / Ceramic | Rectifier Diodes | 819 | 2.62/3.5 | 0.84 | 0.49 | 160 | 38.0 | 10.0 | 24.0
D850N28T | https://www.infineon.com/dgdl/Infineon-D850N-DS-v03_00-en_de.pdf?fileId=db3a304323b87bc201240a18c6d04782 | 2800 | 850/100 | 12800 | Disc dia 58mm height 26mm / Ceramic | Rectifier Diodes | 819 | 2.62/3.5 | 0.84 | 0.49 | 160 | 38.0 | 10.0 | 24.0
D1230N18T | https://www.infineon.com/dgdl/Infineon-D1230N-DS-v03_01-en_de.pdf?fileId=db3a3043284aacd8012863a621e45394 | 1800 | 1234/100 | 11800 | Disc dia 48mm height 14mm / Ceramic | Rectifier Diodes | 696 | 1.77/3.2 | 0.81 | 0.28 | 180 | 39.0 | 6.0 | 15.0
D1230N16T | https://www.infineon.com/dgdl/Infineon-D1230N-DS-v03_01-en_de.pdf?fileId=db3a3043284aacd8012863a621e45394 | 1600 | 1234/100 | 11800 | Disc dia 48mm height 14mm / Ceramic | Rectifier Diodes | 696 | 1.77/3.2 | 0.81 | 0.28 | 180 | 39.0 | 6.0 | 15.0
D1230N14T | https://www.infineon.com/dgdl/Infineon-D1230N-DS-v03_01-en_de.pdf?fileId=db3a3043284aacd8012863a621e45394 | 1400 | 1234/100 | 11800 | Disc dia 48mm height 14mm / Ceramic | Rectifier Diodes | 696 | 1.77/3.2 | 0.81 | 0.28 | 180 | 39.0 | 6.0 | 15.0
D1230N12T | https://www.infineon.com/dgdl/Infineon-D1230N-DS-v03_01-en_de.pdf?fileId=db3a3043284aacd8012863a621e45394 | 1200 | 1234/100 | 11800 | Disc dia 48mm height 14mm / Ceramic | Rectifier Diodes | 696 | 1.77/3.2 | 0.81 | 0.28 | 180 | 39.0 | 6.0 | 15.0
D740N48T | https://www.infineon.com/dgdl/Infineon-D740N-DS-v02_00-en_de.pdf?fileId=db3a304323b87bc201240a170425477d | 4800 | 750/100 | 11000 | Disc dia 58mm height 26mm / Ceramic | Rectifier Diodes | 605 | 2.94/3.0 | 0.85 | 0.65 | 160 | 39.0 | 10.0 | 24.0
D740N46T | https://www.infineon.com/dgdl/Infineon-D740N-DS-v02_00-en_de.pdf?fileId=db3a304323b87bc201240a170425477d | 4600 | 750/100 | 11000 | Disc dia 58mm height 26mm / Ceramic | Rectifier Diodes | 605 | 2.94/3.0 | 0.85 | 0.65 | 160 | 39.0 | 10.0 | 24.0
D740N44T | https://www.infineon.com/dgdl/Infineon-D740N-DS-v02_00-en_de.pdf?fileId=db3a304323b87bc201240a170425477d | 4400 | 750/100 | 11000 | Disc dia 58mm height 26mm / Ceramic | Rectifier Diodes | 605 | 2.94/3.0 | 0.85 | 0.65 | 160 | 39.0 | 10.0 | 24.0
D740N42T | https://www.infineon.com/dgdl/Infineon-D740N-DS-v02_00-en_de.pdf?fileId=db3a304323b87bc201240a170425477d | 4200 | 750/100 | 11000 | Disc dia 58mm height 26mm / Ceramic | Rectifier Diodes | 605 | 2.94/3.0 | 0.85 | 0.65 | 160 | 39.0 | 10.0 | 24.0
D740N40T | https://www.infineon.com/dgdl/Infineon-D740N-DS-v02_00-en_de.pdf?fileId=db3a304323b87bc201240a170425477d | 4000 | 750/100 | 11000 | Disc dia 58mm height 26mm / Ceramic | Rectifier Diodes | 605 | 2.94/3.0 | 0.85 | 0.65 | 160 | 39.0 | 10.0 | 24.0
D740N36T | https://www.infineon.com/dgdl/Infineon-D740N-DS-v02_00-en_de.pdf?fileId=db3a304323b87bc201240a170425477d | 3600 | 750/100 | 11000 | Disc dia 58mm height 26mm / Ceramic | Rectifier Diodes | 605 | 2.94/3.0 | 0.85 | 0.65 | 160 | 39.0 | 10.0 | 24.0
D711N68T | https://www.infineon.com/dgdl/Infineon-D711N-DS-v8_1-en_de.pdf?fileId=db3a304412b407950112b42f99154c5f | 6800 | 790/100 | 10500 | Disc dia 58mm height 26mm / Ceramic | Rectifier Diodes | 550 | 1.77/1.2 | 0.84 | 0.87 | 160 | 31.5 | 10.0 | 16.0
D711N65T | https://www.infineon.com/dgdl/Infineon-D711N-DS-v8_1-en_de.pdf?fileId=db3a304412b407950112b42f99154c5f | 6500 | 790/100 | 10500 | Disc dia 58mm height 26mm / Ceramic | Rectifier Diodes | 550 | 1.77/1.2 | 0.84 | 0.87 | 160 | 31.5 | 10.0 | 16.0
D711N60T | https://www.infineon.com/dgdl/Infineon-D711N-DS-v8_1-en_de.pdf?fileId=db3a304412b407950112b42f99154c5f | 6000 | 790/100 | 10500 | Disc dia 58mm height 26mm / Ceramic | Rectifier Diodes | 550 | 1.77/1.2 | 0.84 | 0.87 | 160 | 31.5 | 10.0 | 16.0
D950N22T | https://www.infineon.com/dgdl/Infineon-D950N-DS-v03_01-en_de.pdf?fileId=db3a3043284aacd8012863ac15a953a3 | 2200 | 950/100 | 10250 | Disc dia 42mm height 14mm / Ceramic | Rectifier Diodes | 525 | 2.1/2.8 | 0.7 | 0.5 | 180 | 45.0 | 6.0 | 12.0
D950N18T | https://www.infineon.com/dgdl/Infineon-D950N-DS-v03_01-en_de.pdf?fileId=db3a3043284aacd8012863ac15a953a3 | 1800 | 950/100 | 10250 | Disc dia 42mm height 14mm / Ceramic | Rectifier Diodes | 525 | 2.1/2.8 | 0.7 | 0.5 | 180 | 45.0 | 6.0 | 12.0
D471N90T | https://www.infineon.com/dgdl/Infineon-D471N-DS-v8_1-en_de.pdf?fileId=db3a304412b407950112b4317f9e545e | 9000 | 565/100 | 10000 | Disc dia 58mm height 26mm / Ceramic | Rectifier Diodes | 500 | 3.0/1.2 | 1.04 | 1.78 | 160 | 31.5 | 10.0 | 16.0
D471N85T | https://www.infineon.com/dgdl/Infineon-D471N-DS-v8_1-en_de.pdf?fileId=db3a304412b407950112b4317f9e545e | 8500 | 565/100 | 10000 | Disc dia 58mm height 26mm / Ceramic | Rectifier Diodes | 500 | 3.0/1.2 | 1.04 | 1.78 | 160 | 31.5 | 10.0 | 16.0
D471N80T | https://www.infineon.com/dgdl/Infineon-D471N-DS-v8_1-en_de.pdf?fileId=db3a304412b407950112b4317f9e545e | 8000 | 565/100 | 10000 | Disc dia 58mm height 26mm / Ceramic | Rectifier Diodes | 500 | 3.0/1.2 | 1.04 | 1.78 | 160 | 31.5 | 10.0 | 16.0
D820N28T | https://www.infineon.com/dgdl/Infineon-D820N-DS-v03_01-en_de.pdf?fileId=db3a3043284aacd8012863aec86c53b0 | 2800 | 818/100 | 9000 | Disc dia 48mm height 14mm / Ceramic | Rectifier Diodes | 405 | 2.15/2.4 | 0.83 | 0.52 | 160 | 39.0 | 6.0 | 15.0
D820N26T | https://www.infineon.com/dgdl/Infineon-D820N-DS-v03_01-en_de.pdf?fileId=db3a3043284aacd8012863aec86c53b0 | 2600 | 818/100 | 9000 | Disc dia 48mm height 14mm / Ceramic | Rectifier Diodes | 405 | 2.15/2.4 | 0.83 | 0.52 | 160 | 39.0 | 6.0 | 15.0
D820N24T | https://www.infineon.com/dgdl/Infineon-D820N-DS-v03_01-en_de.pdf?fileId=db3a3043284aacd8012863aec86c53b0 | 2400 | 818/100 | 9000 | Disc dia 48mm height 14mm / Ceramic | Rectifier Diodes | 405 | 2.15/2.4 | 0.83 | 0.52 | 160 | 39.0 | 6.0 | 15.0
D820N22T | https://www.infineon.com/dgdl/Infineon-D820N-DS-v03_01-en_de.pdf?fileId=db3a3043284aacd8012863aec86c53b0 | 2200 | 818/100 | 9000 | Disc dia 48mm height 14mm / Ceramic | Rectifier Diodes | 405 | 2.15/2.4 | 0.83 | 0.52 | 160 | 39.0 | 6.0 | 15.0
D820N20T | https://www.infineon.com/dgdl/Infineon-D820N-DS-v03_01-en_de.pdf?fileId=db3a3043284aacd8012863aec86c53b0 | 2000 | 818/100 | 9000 | Disc dia 48mm height 14mm / Ceramic | Rectifier Diodes | 405 | 2.15/2.4 | 0.83 | 0.52 | 160 | 39.0 | 6.0 | 15.0
D970N08T | https://www.infineon.com/dgdl/Infineon-D970N-DS-v03_01-en_de.pdf?fileId=db3a3043284aacd80128a5dfa903007e | 800 | 972/100 | 8800 | Disc dia 42mm height 14mm / Ceramic | Rectifier Diodes | 387 | 1.45/2.3 | 0.7 | 0.31 | 180 | 57.0 | 3.9 | 7.6
D970N06T | https://www.infineon.com/dgdl/Infineon-D970N-DS-v03_01-en_de.pdf?fileId=db3a3043284aacd80128a5dfa903007e | 600 | 972/100 | 8800 | Disc dia 42mm height 14mm / Ceramic | Rectifier Diodes | 387 | 1.45/2.3 | 0.7 | 0.31 | 180 | 57.0 | 3.9 | 7.6
D970N04T | https://www.infineon.com/dgdl/Infineon-D970N-DS-v03_01-en_de.pdf?fileId=db3a3043284aacd80128a5dfa903007e | 400 | 972/100 | 8800 | Disc dia 42mm height 14mm / Ceramic | Rectifier Diodes | 387 | 1.45/2.3 | 0.7 | 0.31 | 180 | 57.0 | 3.9 | 7.6
D970N02T | https://www.infineon.com/dgdl/Infineon-D970N-DS-v03_01-en_de.pdf?fileId=db3a3043284aacd80128a5dfa903007e | 200 | 972/100 | 8800 | Disc dia 42mm height 14mm / Ceramic | Rectifier Diodes | 387 | 1.45/2.3 | 0.7 | 0.31 | 180 | 57.0 | 3.9 | 7.6
D770N20T | https://www.infineon.com/dgdl/Infineon-D770N-DS-v03_01-en_de.pdf?fileId=db3a3043284aacd80128a5cfa365006e | 2000 | 767/100 | 6000 | Disc dia 42mm height 14mm / Ceramic | Rectifier Diodes | 180 | 1.76/1.6 | 0.81 | 0.54 | 180 | 57.0 | 3.2 | 7.6
D770N18T | https://www.infineon.com/dgdl/Infineon-D770N-DS-v03_01-en_de.pdf?fileId=db3a3043284aacd80128a5cfa365006e | 1800 | 767/100 | 6000 | Disc dia 42mm height 14mm / Ceramic | Rectifier Diodes | 180 | 1.76/1.6 | 0.81 | 0.54 | 180 | 57.0 | 3.2 | 7.6
D770N16T | https://www.infineon.com/dgdl/Infineon-D770N-DS-v03_01-en_de.pdf?fileId=db3a3043284aacd80128a5cfa365006e | 1600 | 767/100 | 6000 | Disc dia 42mm height 14mm / Ceramic | Rectifier Diodes | 180 | 1.76/1.6 | 0.81 | 0.54 | 180 | 57.0 | 3.2 | 7.6
D770N14T | https://www.infineon.com/dgdl/Infineon-D770N-DS-v03_01-en_de.pdf?fileId=db3a3043284aacd80128a5cfa365006e | 1400 | 767/100 | 6000 | Disc dia 42mm height 14mm / Ceramic | Rectifier Diodes | 180 | 1.76/1.6 | 0.81 | 0.54 | 180 | 57.0 | 3.2 | 7.6
D770N12T | https://www.infineon.com/dgdl/Infineon-D770N-DS-v03_01-en_de.pdf?fileId=db3a3043284aacd80128a5cfa365006e | 1200 | 767/100 | 6000 | Disc dia 42mm height 14mm / Ceramic | Rectifier Diodes | 180 | 1.76/1.6 | 0.81 | 0.54 | 180 | 57.0 | 3.2 | 7.6
D270N36T | https://www.infineon.com/dgdl/Infineon-D270N-DS-v01_00-en_de.pdf?fileId=db3a304323b87bc201240a1511e74778 | 3600 | 270/100 | 4000 | Disc dia 58mm height 26mm / Ceramic | Rectifier Diodes | 80 | 2.6/1.05 | 0.86 | 1.54 | 150 | 98.0 | 3.2 | 7.6
D2450N07T | https://www.infineon.com/dgdl/Infineon-D2450N-DS-v03_01-en_de.pdf?fileId=db3a3043284aacd8012863a4b431538d | 700 | 2452/100 | 4000 | Disc dia 58mm height 14mm / Ceramic | Rectifier Diodes | 4061 | 1.5/7.7 | 0.7 | 0.1 | 180 | 25.3 | 12.0 | 24.0
D2450N06T | https://www.infineon.com/dgdl/Infineon-D2450N-DS-v03_01-en_de.pdf?fileId=db3a3043284aacd8012863a4b431538d | 600 | 2452/100 | 4000 | Disc dia 58mm height 14mm / Ceramic | Rectifier Diodes | 4061 | 1.5/7.7 | 0.7 | 0.1 | 180 | 25.3 | 12.0 | 24.0
D2450N04T | https://www.infineon.com/dgdl/Infineon-D2450N-DS-v03_01-en_de.pdf?fileId=db3a3043284aacd8012863a4b431538d | 400 | 2452/100 | 4000 | Disc dia 58mm height 14mm / Ceramic | Rectifier Diodes | 4061 | 1.5/7.7 | 0.7 | 0.1 | 180 | 25.3 | 12.0 | 24.0
D2450N02T | https://www.infineon.com/dgdl/Infineon-D2450N-DS-v03_01-en_de.pdf?fileId=db3a3043284aacd8012863a4b431538d | 200 | 2452/100 | 4000 | Disc dia 58mm height 14mm / Ceramic | Rectifier Diodes | 4061 | 1.5/7.7 | 0.7 | 0.1 | 180 | 25.3 | 12.0 | 24.0
D650N08T | https://www.infineon.com/dgdl/Infineon-D650N-DS-v03_01-en_de.pdf?fileId=db3a3043284aacd80128a5c46e180069 | 800 | 651/100 | 510 | Disc dia 42mm height 14mm / Ceramic | Rectifier Diodes | 130 | 1.44/1.35 | 0.7 | 0.51 | 180 | 81.0 | 2.6 | 4.6
D650N06T | https://www.infineon.com/dgdl/Infineon-D650N-DS-v03_01-en_de.pdf?fileId=db3a3043284aacd80128a5c46e180069 | 600 | 651/100 | 510 | Disc dia 42mm height 14mm / Ceramic | Rectifier Diodes | 130 | 1.44/1.35 | 0.7 | 0.51 | 180 | 81.0 | 2.6 | 4.6
D650N04T | https://www.infineon.com/dgdl/Infineon-D650N-DS-v03_01-en_de.pdf?fileId=db3a3043284aacd80128a5c46e180069 | 400 | 651/100 | 510 | Disc dia 42mm height 14mm / Ceramic | Rectifier Diodes | 130 | 1.44/1.35 | 0.7 | 0.51 | 180 | 81.0 | 2.6 | 4.6
D650N02T | https://www.infineon.com/dgdl/Infineon-D650N-DS-v03_01-en_de.pdf?fileId=db3a3043284aacd80128a5c46e180069 | 200 | 651/100 | 510 | Disc dia 42mm height 14mm / Ceramic | Rectifier Diodes | 130 | 1.44/1.35 | 0.7 | 0.51 | 180 | 81.0 | 2.6 | 4.6